## Strona tytułowa
PRZEDMIAR ROBÓT
NAZWA INWESTYCJI | : | ZAGOSPODAROWANIE TURYSTYCZNE BRZEGÓW RZEKI IŁAWKI I JEZIORA JEZIORAK
ADRES INWESTYCJI | : | Iława
INWESTOR | : | Gmina Miejska Iława
ADRES INWESTORA | : | ul. Niepodległości 13, 14-200 Iława
BRANŻA | : | Sanitarna CPV 45232420-2
AKTUALIZOWAŁ | : | mgr inż. Rafał Wrzosek
DATA OPRACOWANIA | : | 28.08.2009 r.
Data wykonania 28.08.2009 r. |  | Aktualizował

## Przedmiar robót
PRZEDMIAR ROBÓT
ROBOTY SANITARNE - ODWODNIENIE TERENU
| Numer | Wyszczególnienie elementów rozliczeniowych | Jednostka |  | Cena jednostkowa netto | Wartość netto
LP. | Specyfik.
| Technicz. |  | nazwa | ilość
KANALIZACJA DESZCZOWA-JAGIELOŃCZYKA WYLOT "j" |  |  |  | x | x | x
1.1 | D - 01.03.05 | Ułożenie rurociągu z polichlorku winylu (PCW) o średnicy zewnętrznej 200 mm. | m | 65.5 |  | 0
1.2 | D - 01.03.05 | Studnie rewizyjne z kręgów betonowych o średnicy 1200 mm i głębokości 3 m w gotowym wykopie. | szt. | 5 |  | 0
1.3 | D - 01.03.05 | Studnie rewizyjne z kręgów betonowych o średnicy 1200 mm w gotowym wykopie, nakłady dodatkowe dla 3 m za każde 0,5 m różnicy głębokości.głębokości ponad | szt. | -6 |  | 0
1.4 | D - 01.03.05 | SEPARATOR O ŚREDNICY 1500 ANALOGIA POZCJI Studnie rewizyjne z kręgów betonowych o średnicy 1500 mm I głębokości 3 m w gotowym wykopie | szt. | 1 |  | 0
1.5 | D - 01.03.05 | OSADNIK O ŚREDNICY 2000 ANALOGIA POZYCJI Studnie rewizyjne z kręgów betonowych o średnicy 1500 mm i głębokości 3 m w gotowym wykopie. | szt. | 1 |  | 0
1.6 | D - 01.03.05 | Studzienki ściekowe uliczne betonowe z gotowych elementów o średnicy 500 mm z osadnikiem bez syfonu. | szt. | 2 |  | 0
1.7 | D - 01.03.05 | PODSTAWA STUDNI PREFABRYKOWANA TYPU JOMB | szt. | 5 |  | 0
1.8 | D - 01.03.05 | Igłofiltry o średnicy do 50 mm wpłukiwane w grunt bezpośrednio, bez obsypki, do głębokości 6,0 m. | szt. | 100 |  | 0
1.9 | D - 01.03.05 | STABILIZACJA WLAZOW OTULINA BETONOWA Obetonowanie kanałów otuliną betonową. | m3 | 0.9 |  | 0
1.10 | D - 01.03.05 | Wykopy oraz przekopy wykonywane koparkami przedsiębiernymi o pojemności łyżki 0,15 m3, na odkład, grunt kategorii III. | m3 | 89.4 |  | 0
1.11 | D - 01.03.05 | Wykopy liniowe o ścianach pionowych pod fundamenty, rurociągi i kolektory w gruntach suchych, z łopatą lub wyciągiem ręcznym, wykop o głębokości Dokopy podwydobyciem urobku studnie kategorii I-II. | m3 | 38 |  | 0
1.12 | D - 01.03.05 | Umocnienie, odeskowanie wykopów wąsko przestrzennych o szerokości do 1,5 m na głębokość do 3 m. | m2 | 75.6 |  | 0
1.13 | D - 01.03.05 | Zasypka o grubosci 20 cm z materiałów sypkich | m3 | 126.5 |  | 0
1.14 | D - 01.03.05 | Zasypywanie wykopów spycharką 55 kW (75 KM),przemieszczenie gruntu na odległość do 10 m, grunt kategorii I-III. | m3 | 126.5 |  | 0
1.15 | D - 01.03.05 | Rury żelbetowe o średnicy 800 mm, łączone na styk opaską betonową. | m | 8.4 |  | 0
1.16 | D - 01.03.05 | Odwodnienie liniowe | m | 21.5 |  | 0
KANALIZACJA DESZCZOWA-JAGIELOŃCZYKA WYLOT "X" |  |  |  | x | x | x
2.1 | D - 01.03.05 | Ułożenie rurociągu z polichlorku winylu (PCW) ciśnieniowego o średnicy zewnętrznej 500 mm. | m | 11.4 |  | 0
2.2 | D - 01.03.05 | Studnie rewizyjne z kręgów betonowych o średnicy 1200 mm i głębokości 3 m w gotowym wykopie. | szt. | 4 |  | 0
2.3 | D - 01.03.05 | Studnie rewizyjne z kręgów betonowych o średnicy 1200 mm w gotowym wykopie, nakłady dodatkowe dla 3 m za każde 0,5 m różnicy głębokości.głębokości ponad | szt. | -4 |  | 0
2.4 | D - 01.03.05 | SEPARATOR O ŚREDNICY 1500 ANALOGIA POZYCJI Studnie rewizyjne z kręgów betonowych o średnicy 1500 mm i głębokości 3 m w gotowym wykopie. | szt. | 1 |  | 0
2.5 | D - 01.03.05 | OSADNIK O ŚREDNICY 2000 ANALOGIA POZYCJI Studnie rewizyjne z kręgów betonowych o średnicy 1500 mm i głębokości 3 m w gotowym wykopie. | szt. | 1 |  | 0
2.6 | D - 01.03.05 | PODSTAWA STUDNI PREFABRYKOWANA TYPU "JOMB" | szt. | 4 |  | 0
2.7 | D - 01.03.05 | Igłofiltry o średnicy do 50 mm wpłukiwane w grunt bezpośrednio, bez obsypki, do głębokości 6,0 m. | szt. | 15 |  | 0
2.8 | D - 01.03.05 | STABILIZACJA WLAZOW OTULINA BETONOWA Obetonowanie kanałów otuliną betonową. | m3 | 0.9 |  | 0
2.9 | D - 01.03.05 | Wykopy oraz przekopy wykonywane koparkami przedsiębiernymi o pojemności łyżki 0,15 m3, na odkład, grunt kategorii III. | m3 | 16.7 |  | 0
2.10 | D - 01.03.05 | Wykopy liniowe o ścianach pionowych pod fundamenty, rurociągi i kolektory w gruntach suchych, z łopatą lub wyciągiem ręcznym, wykop o głębokości Dokopy podwydobyciem urobku studnie kategorii I-II. | m3 | 17 |  | 0
2.11 | D - 01.03.05 | Umocnienie, odeskowanie wykopów wąsko przestrzennych o szerokości do 1,5 m na głębokość do 3 m. | m2 | 46.5 |  | 0
2.12 | D - 01.03.05 | Zasypka o grubosci 20 cm z materiałów sypkich | m3 | 33.7 |  | 0
2.13 | D - 01.03.05 | Zasypywanie wykopów spycharką 55 kW (75 KM), przemieszczenie gruntu na odległość do 10 m, grunt kategorii I-III. | m3 | 33.7 |  | 0
2.14 | D - 01.03.05 | Rury żelbetowe o średnicy 500 mm, łączone na styk opaską betonową. | m | 4.1 |  | 0
KANALIZACJA DESZCZOWA-DĄBROWSKIEGO WYLOT "Y" |  |  |  | x | x | x
3.1 | D - 01.03.05 | Ułożenie rurociągu z polichlorku winylu (PCW) ciśnieniowego o średnicy zewnętrznej 500 mm. | m | 15 |  | 0
3.2 | D - 01.03.05 | Studnie rewizyjne z kręgów betonowych o średnicy 1200 mm i głębokości 3 m w gotowym wykopie. | szt. | 4 |  | 0
3.3 | D - 01.03.05 | Studnie rewizyjne z kręgów betonowych o średnicy 1200 mm w gotowym wykopie, nakłady dodatkowe dla głębokości ponad 3 m za każde 0,5 m różnicy głębokości. | szt. | -4 |  | 0
3.4 | D - 01.03.05 | SEPARATOR O ŚREDNICY 1500 ANALOGIA POZYCJI Studnie rewizyjne z kręgów betonowych o średnicy 1500 mm i głębokości 3 m w gotowym wykopie. | szt. | 1 |  | 0
3.5 | D - 01.03.05 | OSADNIK O ŚREDNICY 2000 ANALOGIA POZYCJI Studnie rewizyjne z kręgów betonowych o średnicy 1500 mm i głębokości 3 m w gotowym wykopie. | szt. | 1 |  | 0
3.6 | D - 01.03.05 | PODSTAWA STUDNI PREFABRYKOWANA TYPU JOMB | szt. | 4 |  | 0
3.7 | D - 01.03.05 | Igłofiltry o średnicy do 50 mm wpłukiwane w grunt bezpośrednio, bez obsypki, do głębokości 6,0 m. | szt. | 15 |  | 0
3.8 | D - 01.03.05 | STABILIZACJA WLAZÓW OTULINA BETONOWA Obetonowanie kanałów otuliną betonową. | m3 | 0.9 |  | 0
3.9 | D - 01.03.05 | Wykopy oraz przekopy wykonywane koparkami przedsiębiernymi o pojemności łyżki 0,15 m3, na odkład, grunt kategorii III. | m3 | 21.5 |  | 0
3.10 | D - 01.03.05 | Wykopy liniowe o ścianach pionowych pod fundamenty, rurociągi i kolektory w gruntach suchych, z łopatą lub wyciągiem ręcznym, wykop o głębokości Dokopy podwydobyciem urobku studnie kategorii I-II. | m3 | 20 |  | 0
3.11 | D - 01.03.05 | Umocnienie, odeskowanie wykopów wąsko przestrzennych o szerokości do 1,5 m na głębokość do 3 m. | m2 | 57.3 |  | 0
3.12 | D - 01.03.05 | Zasypka o grubosci 20 cm z materiałów sypkich | m3 | 41.5 |  | 0
3.13 | D - 01.03.05 | Zasypywanie wykopów spycharką 55 kW (75 KM), przemieszczenie gruntu na odległość do 10 m, grunt kategorii I-III. | m3 | 41.5 |  | 0
3.14 | D - 01.03.05 | Rury żelbetowe o średnicy 500 mm, łączone na styk opaską betonową. | m | 4.1 |  | 0
KANALIZACJA DESZCZOWA WYLOT "K" W REJONIE UL. KAJKI |  |  |  | x | x | x
4.1 | D - 01.03.05 | Ułożenie rurociągu z polichlorku winylu (PCW) o średnicy zewnętrznej 200 mm. | m | 118.5 |  | 0
4.2 | D - 01.03.05 | Studnie rewizyjne z kręgów betonowych o średnicy 1200 mm i głębokości 3 m w gotowym wykopie. | szt. | 5 |  | 0
4.3 | D - 01.03.05 | Studnie rewizyjne z kręgów betonowych o średnicy 1200 mm w gotowym wykopie, nakłady dodatkowe dla głębokości ponad 3 m za każde 0,5 m różnicy głębokości. | szt. | -1 |  | 0
4.4 | D - 01.03.05 | SEPARATOR O ŚREDNICY 1500 ANALOGIA POZYCJI Studnie rewizyjne z kręgów betonowych o średnicy 1500 mm i głębokości 3 m w gotowym wykopie. | szt. | 1 |  | 0
4.5 | D - 01.03.05 | OSADNIK O ŚREDNICY 2000 ANALOGIA POZYCJI Studnie rewizyjne z kręgów betonowych o średnicy 1500 mm i głębokości 3 m w gotowym wykopie. | szt. | 1 |  | 0
4.6 | D - 01.03.05 | Studzienki ściekowe uliczne betonowe z gotowych elementów o średnicy 500 mm z osadnikiem bez syfonu. | szt. | 3 |  | 0
4.7 | D - 01.03.05 | PODSTAWA STUDNI PREFABRYKOWANA TYPU "JOMB" | szt. | 5 |  | 0
4.8 | D - 01.03.05 | Igłofiltry o średnicy do 50 mm wpłukiwane w grunt bezpośrednio, bez obsypki, do głębokości 6,0 m. | szt. | 100 |  | 0
4.9 | D - 01.03.05 | STABILIZACJA WLAZOW OTULINA BETONOWA Obetonowanie kanałów otuliną betonową. | m3 | 0.9 |  | 0
4.10 | D - 01.03.05 | Wykopy oraz przekopy wykonywane koparkami przedsiębiernymi o pojemności łyżki 0,15 m3, na odkład, grunt kategorii III. | m3 | 188.7 |  | 0
4.11 | D - 01.03.05 | Wykopy liniowe o ścianach pionowych pod fundamenty, rurociągi i kolektory w gruntach suchych, z łopatą lub wyciągiem ręcznym, wykop o głębokości Dokopy podwydobyciem urobku studnie kategorii I-II. | m3 | 80.9 |  | 0
4.12 | D - 01.03.05 | Umocnienie, odeskowanie wykopów wąsko przestrzennych o szerokości do 1,5 m na głębokość do 3 m. | m2 | 519 |  | 0
4.13 | D - 01.03.05 | Zasypka o grubosci 20 cm z materiałów sypkich | m3 | 269.6 |  | 0
4.14 | D - 01.03.05 | Zasypywanie wykopów spycharką 55 kW (75 KM), przemieszczenie gruntu na odległość do 10 m, grunt kategorii I-III. | m3 | 269.6 |  | 0
4.15 | D - 01.03.05 | Rury żelbetowe o średnicy 800 mm, łączone na styk opaską betonową. | m | 11.2 |  | 0
WYLOT 'J" Dn 800 W REJONIE JAGIELOŃCZYKA W REJONIE PROJ. MOSTU |  |  |  | x | x | x
5.1 | D - 01.03.05 | ROBOTY BETONOWE | m3 | 1.95 |  | 0
5.2 | D - 01.03.05 | UMOCNIENIE DNA MATERACAMI KAMIENNYMI | m2 | 40 |  | 0
WYLOT "'X" Dn 500 W REJONIE JAGIELOŃSKIEJ W REJONIE PROJ. PRZYCZÓŁKA POMOSTU WZDŁUŻ BRZEGOWEGO |  |  |  | x | x | x
5.3 | D - 01.03.05 | ROBOTY BETONOWE | m3 | 0.55 |  | 0
5.4 | D - 01.03.05 | UMOCNIENIE DNA MATERACAMI KAMIENNYMI | m2 | 48 |  | 0
WYLOT "Y" Dn 500 W REJONIE DĄBROWSKIEGO W REJONIE UMOCNIENIA FASZYNOWEGO |  |  |  | x | x | x
5.5 | D - 01.03.05 | ROBOTY BETONOWE | m3 | 0.7 |  | 0
5.6 | D - 01.03.05 | UMOCNIENIE DNA MATERACAMI KAMIENNYMI | m2 | 44 |  | 0
WYLOT "K" Dn 800 W REJONIE UL. KAJKI |  |  |  | x | x | x
5.7 | D - 01.03.05 | ROBOTY BETONOWE- ŻELBET. | m3 | 4.6 |  | 0
5.8 | D - 01.03.05 | PODSYPKA TŁUCZNIOWA | m3 | 3.8 |  | 0
5.9 | D - 01.03.05 | UMOCNIENIE DNA MATERACAMI KAMIENNYMI | m2 | 60 |  | 0
5.10 | D - 01.03.05 | UMOCNIENIE BRZEGU FASZYNĄ WEGETATYWNĄ | m2 | 12 |  | 0
5.11 | D - 01.03.05 | BARIERKA STALOWA | kpl. | 1 |  | 0
|  | RAZEM NETTO |  |  |  | 0