## Arkusz1
KOSZTORYS OFERTOWY
branża budowlana
Lp. | Podstawa | Numer SST | Nazwa i opis pozycji | Jednostka |  |  | Cena jedn. | Wartość
|  |  |  | Nazwa | Ilość | Razem
1 | 2 | 3 | 4 | 5 | 6 | 7 | 8 | 9
1 | Roboty ziemne
1 d.1 | KNR 2-01 0126-01 + KNR 2-01 0126-02*3 | SST 2/D.01 | Usunięcie warstwy ziemi urodzajnej (humusu) o grubości do 15 cm za pomocą spycharek | m2
|  |  | 64.30*51.90 | m2 | 3 337.170
[5 empty] | RAZEM | 3 337.170
2 d.1 | KNR 2-01 0205-04 | SST 2/D.01 | Roboty ziemne wykon.koparkami podsiębiernymi o poj.łyżki 0.25 m3 w gr.kat.III z transp.urobku samochod.samowyładowczymi na odległość do 1 km | m3
|  |  | poz.1*0.30 | m3 | 1 001.151
[5 empty] | RAZEM | 1 001.151
3 d.1 | KNR 2-01 0214-04 | SST 2/D.01 | Nakłady uzupełn.za każde dalsze rozp. 0.5 km transportu ponad 1 km samochodami samowyładowczymi po drogach utwardzonych ziemi kat.III-IV Krotność = 8 | m3
|  |  | poz.2 | m3 | 1 001.151
[5 empty] | RAZEM | 1 001.151
2 | Boisko do gry w piłkę nożną 30*62m z nawierzchnią z trawy syntetycznej
4 d.2 | KNR 2-31 0103-04 | SST 2/D.01 | Mechaniczne profilowanie i zagęszenie podłoża pod warstwy konstrukcyjne nawierzchni w gr.kat.I-IV | m2
|  |  | 62.00*30.00 | m2 | 1 860.000
[5 empty] | RAZEM | 1 860.000
5 d.2 | KNR 2-31 0402-04 | SST 2/D.04 | ława pod krawężniki betonowa z oporem | m3
|  |  | (62.00+30.00)*2*0.20*0.15 | m3 | 5.52
[5 empty] | RAZEM | 5.52
6 d.2 | KNR 2-31 0407-03 | SST 2/D.04 | Obrzeża betonowe o wym. 30x8 cm na podsypce piaskowej z wyp.spoin piaskiem | m
|  |  | (62.00+30.00)*2 | m | 184.000
[5 empty] | RAZEM | 184.000
7 d.2 | KNR 2-31 0104-07 + KNR 2-31 0104-08 | SST 2/D.03 | Wykonanie i zagęszczenie mechanicze warstwy odsączającej w korycie lub na całej szer.drogi - grub.warstwy po zag. 50 cm | m2
|  |  | 62.00*30.00 | m2 | 1 860.000
[5 empty] | RAZEM | 1 860.000
8 d.2 | KNR 2-31 0204-03 | SST 2/D.03 | Nawierzchnia z tłucznia kamiennego - warstwa dolna z tłucznia - grub.po zagęszcz.10 cm | m2
|  |  | 1860.00 | m2 | 1 860.000
[5 empty] | RAZEM | 1 860.000
9 d.2 | KNR 2-31 0204-03 + KNR 2-31 0204-04 | SST 2/D.03 | Nawierzchnia z tłucznia kamiennego - warstwa dolna z tłucznia - grub.po zagęszcz.5 cm | m2
|  |  | 1860.00 | m2 | 1 860.000
[5 empty] | RAZEM | 1 860.000
10 d.2 | KNR 2-31 0204-05 + KNR 2-31 0204-06 | SST 2/D.03 | Nawierzchnia z tłucznia kamiennego - warstwa górna z tłucznia - grub.po zagęszcz. 4 cm | m2
|  |  | 1984 | m2 | 1 984.000
[5 empty] | RAZEM | 1 984.000
11 d.2 | Kalkulacja dostawcy | SST 2/D.05 | Nawierzchnia z trawy syntetycznej | m2
|  |  | 1860 | m2 | 1 860.000
[5 empty] | RAZEM | 1 860.000
12 d.2 | KNR 2-23 0308-01 | SST 2/D.05 | Wykonanie fundamentów betonowych z betonu żwirowego o obj.0.15 m3 | m3
|  |  | 0.40*0.40*0.60*4 | m3 | 0.384
[5 empty] | RAZEM | 0.384
13 d.2 | KNR 2-23 0309-04 | SST 2/D.05 | Osadzenie tulej do słupków i stojaków obsady tylnej do piłki nożnej | szt.
|  |  | 4 | szt. | 4
[5 empty] | RAZEM | 4
14 d.2 | KNR 2-23 0310-07 | SST 2/D.05 | Ustawienie w gotowych otworach bramek stalowo-drewnianych do piłki nożnej | szt.
|  |  | 2 | szt. | 2
[5 empty] | RAZEM | 2
3 | Boisko do gry w koszykówkę i siatkówkę 32,10*19,10m z nawierzchnią poliuretanową
15 d.3 | KNR 2-31 0103-04 | SST 2/D.01 | Mechaniczne profilowanie i zagęszenie podłoża pod warstwy konstrukcyjne nawierzchni w gr.kat.I-IV | m2
|  |  | 19.10*32.10 | m2 | 613.110
[5 empty] | RAZEM | 613.110
16 d.3 | KNR 2-31 0402-04 | SST 2/D.04 | ława pod krawężniki betonowa z oporem | m3
|  |  | (19.10+32.10)*2*0.24*0.15 | m3 | 3.686
[5 empty] | RAZEM | 3.686
17 d.3 | KNR 2-31 0407-03 | SST 2/D.04 | Obrzeża betonowe o wym. 30x8 cm na podsypce piaskowej z wyp.spoin piaskiem | m
|  |  | (19.10+32.10)*2 | m | 102.400
[5 empty] | RAZEM | 102.400
18 d.3 | KNR 2-31 0104-07 + KNR 2-31 0104-08 | SST 2/D.02 | Wykonanie i zagęszczenie mechanicze warstwy odsączającej w korycie lub na całej szer.drogi - grub.warstwy po zag. 30 cm | m2
|  |  | 19.10*32.10 | m2 | 613.110
[5 empty] | RAZEM | 613.110
19 d.3 | KNR 2-31 0204-03 | SST 2/D.03 | Nawierzchnia z tłucznia kamiennego - warstwa dolna z tłucznia - grub.po zagęszcz.10 cm | m2
|  |  | 613.11 | m2 | 613.110
[5 empty] | RAZEM | 613.110
20 d.3 | KNR 2-31 0204-03 + KNR 2-31 0204-04 | SST 2/D.03 | Nawierzchnia z tłucznia kamiennego - warstwa dolna z tłucznia - grub.po zagęszcz.5 cm | m2
|  |  | 613.11 | m2 | 613.110
[5 empty] | RAZEM | 613.110
21 d.3 | Kalkulacja dostawcy | SST 2/D.05 | Nawierzchnia poliuretanowa | m2
|  |  | 613.11 | m2 | 613.110
[5 empty] | RAZEM | 613.110
22 d.3 | KNR 2-23 0308-01 | SST 2/D.05 | Wykonanie fundamentów betonowych z betonu żwirowego o obj.0.15 m3 | m3
|  |  | 1.00*1.00*1.20*10 | m3 | 12
[5 empty] | RAZEM | 12
23 d.3 | KNR 2-23 0309-06 | SST 2/D.05 | Osadzenie tulej do słupków i stojaków drewnianych do koszykówki | szt.
|  |  | 2 | szt. | 2
[5 empty] | RAZEM | 2
24 d.3 | KNR 2-23 0310-04 | SST 2/D.05 | Ustawienie w gotowych otworach stojaków metalowych do koszykówki | szt.
|  |  | 2 | szt. | 2
[5 empty] | RAZEM | 2
25 d.3 | KNR 2-23 0309-02 | SST 2/D.05 | Osadzenie tulej do słupków i stojaków siatkówki i tenisa | szt.
|  |  | 2 | szt. | 2
[5 empty] | RAZEM | 2
26 d.3 | KNR 2-23 0310-02 | SST 2/D.05 | Ustawienie w gotowych otworach stojaków do siatkówki i kometki | szt.
|  |  | 2 | szt. | 2
[5 empty] | RAZEM | 2
4 | Ogrodzenie
27 d.4 | KNR 2-02 1801-02 | 4/ZT.02. | Cokoły betonowe 0.2x0.3 m 0.2x0.8 m | m
|  |  | (62.50+50.10)*2+62.50+19.60-(5.00*2+2.50) | m | 294.800
[5 empty] | RAZEM | 294.800
28 d.4 | KNR 2-23 0401-01 | 4/ZT.02. | Ogrodzenie z siatki na słupkach z rur stalowych o rozstawie 3.0 m i wys. 3.0 m | m
|  |  | poz.27 | m | 294.800
[5 empty] | RAZEM | 294.800
29 d.4 | KNR 2-23 0401-02 | 4/ZT.02. | Ogrodzenie z siatki na słupkach z rur stalowych o rozstawie 3.0 m - dodatek za nast. 1 m wys. | m
|  |  | poz.28 | m | 294.800
[5 empty] | RAZEM | 294.800
30 d.4 | KNR 2-23 0401-01 | 4/ZT.02. | Ogrodzenie z siatki na słupkach z rur stalowych o rozstawie 3.0 m i wys. 3.0 m - piłkochwyt | m
|  |  | 17.50*2 | m | 35.000
[5 empty] | RAZEM | 35.000
31 d.4 | KNR 2-23 0401-02 | 4/ZT.02. | Ogrodzenie z siatki na słupkach z rur stalowych o rozstawie 3.0 m - dodatek za nast. 1 m wys. - piłkochwyt Krotność = 3 | m
|  |  | poz.30 | m | 35.000
[5 empty] | RAZEM | 35.000
32 d.4 | KNR 2-02 1808-01 | 4/ZT.02. | Wrota z furtkami z blachy w ramach z kątow.szer.wrót 3,5 m i furtki 1,5 m na got.słupkach | kpl.
|  |  | 2 | kpl. | 2
[5 empty] | RAZEM | 2
33 d.4 | KNR 2-02 1808-01 | 4/ZT.02. | Wrota szer. 2,50 m na gotowych słupkach | kpl.
|  |  | 2 | kpl. | 2
[5 empty] | RAZEM | 2
5 | Ciągi komunikacyjne
34 d.5 | KNR 2-31 0402-04 | 4/ZT.01. | ława pod krawężniki betonowa z oporem | m3
|  |  | (63.00+50.60)*2*0.15*0.20 | m3 | 6.816
|  |  | (1.40*2+5.30*2+13.00*2+2.00*2+23.50*2+19.10)*0.15*0.20 | m3 | 3.285
[5 empty] | RAZEM | 10.101
35 d.5 | KNR 2-31 0407-03 | 4/ZT.01. | Obrzeża betonowe o wym. 30x8 cm na podsypce piaskowej z wyp.spoin piaskiem | m
|  |  | (63.00+50.60)*2 | m | 227.200
|  |  | 1.40*2+5.30*2+13.00*2+2.00*2+23.50*2+19.10 | m | 109.500
[5 empty] | RAZEM | 336.700
36 d.5 | KNR 2-31 0105-03 + KNR 2-31 0105-04 | 4/ZT.01. | Podsypka piaskowa z zagęszczeniem mechanicznym - 30 cm grub.warstwy po zagęszcz. | m2
|  |  | (62.50+50.10)*2*0.50 | m2 | 112.600
|  |  | 62.00*0.50 | m2 | 31.000
|  |  | 19.10*5.00+5.50*9.34+5.34*2.00*2+2.31*9.34+1.50*3.00 | m2 | 194.305
[5 empty] | RAZEM | 337.905
37 d.5 | KNR 2-31 0114-03 + KNR 2-31 0114-04 | 4/ZT.01. | Podbudowa z kruszywa naturalnego - warstwa górna o grub.po zagęszcz. 10 cm | m2
|  |  | poz.36 | m2 | 337.905
[5 empty] | RAZEM | 337.905
38 d.5 | KNR 2-31 0511-02 | 4/ZT.01. | Nawierzchnie z kostki brukowej betonowej grub. 6 cm na podsypce cementowo-piaskowej | m2
|  |  | poz.37 | m2 | 337.905
[5 empty] | RAZEM | 337.905
39 d.5 | KNR 2-02 0218-01 | 4/ZT.01. | Schody żelbetowe, - stopnie betonowe zewn.i wewn.na gotowym podłożu | m3
|  |  | 3.20*0.14*0.30*3 | m3 | 0.403
[5 empty] | RAZEM | 0.403
6 | Tereny zielone
40 d.6 | KNR 2-21 0209-01 + KNR 2-21 0209-02 | 4/ZT.03. | Ręczne rozrzucenie torfu na terenie płaskim grub.warstwy 5 cm | ha
|  |  | (4.88*23.50*2+2.00*10.35*2+5.35*2.46)/10000 | ha | 0.028
[5 empty] | RAZEM | 0.028
41 d.6 | KNR 2-21 0401-05 | 4/ZT.03. | Wykonanie trawników dywanowych siewem na gruncie kat.III z nawożeniem | m2
|  |  | 4.88*23.50*2+2.00*10.35*2+5.35*2.46 | m2 | 283.921
[5 empty] | RAZEM | 283.921
7 | Kontener - zaplecze boisk sportowych
42 d.7 | KNR 2-02 1101-07 | SST 1/B.01 | Podkłady z ubitych materiałów sypkich na podł.gruntowym | m3
|  |  | 15.54*5.34*0.10 | m3 | 8.298
[5 empty] | RAZEM | 8.298
43 d.7 | KNR 2-02 0205-01 | SST 1/B.01 | Płyty fundamentowe żelbetowe | m3
|  |  | 15.54*5.34*0.30 | m3 | 24.895
[5 empty] | RAZEM | 24.895
44 d.7 | KNR 2-02 0290-02 | SST 1/B.01 | Przygotowanie i montaż zbrojenia elem.budynków i budowli - pręty żebrowane | t
|  |  | 0.515 | t | 0.515
[5 empty] | RAZEM | 0.515
45 d.7 | KNR-W 2-02 0101-06 | SST 1/B.01 | Fundamenty z bloczków betonowych na zaprawie cementowej | m3
|  |  | (15.54+5.34)*2*0.14*0.25 | m3 | 1.462
[5 empty] | RAZEM | 1.462
46 d.7 | KNR 2-02 0356-01 | SST 1/B.01 | Belki podwalinowe, masa do 1t | elem.
|  |  | 7 | elem. | 7
[5 empty] | RAZEM | 7
47 d.7 | KNR 2-02 1110-04 | SST 1/B.02 | Konstrukcja drewniana - szkielet kontenera | m2
|  |  | 15.54*5.34 | m2 | 82.984
|  |  | 2.55*3.01*18 | m2 | 138.159
|  |  | 15.54*5.34 | m2 | 82.984
|  |  | 2.40*2.48*2 | m2 | 11.904
|  |  | 2.41*2.50*2 | m2 | 12.05
|  |  | 2.41*2.50*2 | m2 | 12.05
[5 empty] | RAZEM | 340.131
48 d.7 | KNR 2-02 0612-07 | SST 1/B.02 | Płyta OSB | m2
|  |  | 15.54*5.34 | m2 | 82.984
|  |  | 2.55*3.01*18 | m2 | 138.159
|  |  | 15.54*5.34*2 | m2 | 165.967
|  |  | -2.55*5.34*3 | m2 | -40.851
|  |  | 2.40*2.48*2*2 | m2 | 23.808
|  |  | 2.41*2.50*2*2 | m2 | 24.100
|  |  | 2.41*2.50*2*2 | m2 | 24.100
[5 empty] | RAZEM | 418.267
49 d.7 | KNR 2-02 0613-06 | SST 1/B.02 | Izolacje cieplne i przeciwdzwiękowe z wełny mineralnej gr.10 cm pionowe z płyt układanych na sucho | m2
|  |  | 15.54*5.34 | m2 | 82.984
|  |  | 2.55*3.01*18 | m2 | 138.159
|  |  | 15.54*5.34 | m2 | 82.984
|  |  | -2.55*5.34*2 | m2 | -27.234
|  |  | 2.40*2.48*2 | m2 | 11.904
|  |  | 2.41*2.50*2 | m2 | 12.05
|  |  | 2.41*2.50*2 | m2 | 12.05
[5 empty] | RAZEM | 312.897
50 d.7 | KNNR 2 0604-02 | SST 1/B.02 | Izolacja z folii paroizolacyjnej przymocowanej do konstrukcji drewnianej | m2
|  |  | poz.48 | m2 | 418.267
[5 empty] | RAZEM | 418.267
51 d.7 | KNNR 2 0604-02 | SST 1/B.02 | Izolacja z folii wiatroizolacyjnej przymocowanej do konstrukcji drewnianej | m2
|  |  | 2.55*3.01*18 | m2 | 138.159
[5 empty] | RAZEM | 138.159
52 d.7 | KNR-W 2-02 0508-03 | SST 1/B.02 | Podłoga - blacha ocynkowana | m2
|  |  | 2.55*5.20*3 | m2 | 39.780
|  |  | 2.60*5.20*2 | m2 | 27.040
[5 empty] | RAZEM | 66.820
53 d.7 | KNR 2-02 1110-01 | SST 1/B.02 | Podłoga z desek struganych gr.25mm | m2
|  |  | 2.60*5.20 | m2 | 13.520
[5 empty] | RAZEM | 13.520
54 d.7 | KNR 0-21 4004-01 | SST 1/B.02 | Poszycie ścian szkieletowych z desek o szer. 14 cm | m2
|  |  | 2.55*3.01*18 | m2 | 138.159
[5 empty] | RAZEM | 138.159
55 d.7 | KNR 4-01 0627-03 | SST 1/B.02 | Dwukrotna impregnacja grzybobójcza desek i płyt metodą smarowania preparatami solowymi | m2
|  |  | poz.47 | m2 | 340.131
[5 empty] | RAZEM | 340.131
56 d.7 | KNNR 2 1104-02 | SST 1/B.08 | Montaż ościeżnic drewnianych | m2
|  |  | 0.90*2.00*10 | m2 | 18.000
[5 empty] | RAZEM | 18.000
57 d.7 | KNNR 2 1103-01 | SST 1/B.08 | Montaż skrzydeł drzwiowych wewnętrznych pełnych fabrycznie wykończonych | m2
|  |  | 0.90*2.00*10 | m2 | 18.000
[5 empty] | RAZEM | 18.000
58 d.7 | KNNR 2 1105-03 | SST 1/B.08 | Swietliki | m2
|  |  | 1.00*1.00*10 | m2 | 10
[5 empty] | RAZEM | 10
59 d.7 | KNR 2-17 0208-01 | SST 1/B.03 | Wentylatory dachowe stalowe lub z polichlorku winylu o śr.otworu ssącego do 200 mm (masa do 25 kg) | szt.
|  |  | 10 | szt. | 10
[5 empty] | RAZEM | 10
60 d.7 | KNR 2-17 0208-01 | SST 1/B.03 | Wentylatory dachowe stalowe lub z polichlorku winylu o śr.otworu ssącego do 200 mm (masa do 25 kg) | szt.
|  |  | 10 | szt. | 10
[5 empty] | RAZEM | 10
61 d.7 | KNR 2-15 0212-03 | SST 1/B.03 | Montaż wpustów dachowych o śr. 150 mm | szt.
|  |  | 5 | szt. | 5
[5 empty] | RAZEM | 5
RAZEM CENA NETTO
PODATEK VAT 22%
RAZEM CENA BRUTTO
słownie złotych:
| …………………… |  |  |  | ……………………………………………………
|  | data |  |  | podpis upełnomocnionego Przedstawiciela