## Arkusz1
KOSZTORYS OFERTOWY -branża sanitarna
przyłącza wod-kan i kanalizacja deszczowa
Lp. | Podstawa | Numer SST | Nazwa i opis pozycji | Jednostka |  | Cena jedn. | Wartość
|  |  |  | Nazwa | Ilość
1 | 2 | 3 | 4 | 5 | 6 | 7 | 8
1 | Przyłącze wodociągowe KOD CPV 45111000-8/45232150-8
1.1 | Kalkulacja własna | 08 pkt. 1.5.4 | Zajęcie pasa drogowego | kpl. | 1
1.2 | KNR 2-31 0815-01 | 08 pkt. 5.5 | Rozebranie chodników,wysepek przystankowych i przejść dla pieszych z płyt betonowych 35x35x5 cm na podsypce piaskowej | m2 | 8
1.3 | KNR 2-31 0813-01 | 08 pkt. 5.5 | Rozebranie krawężników betonowych 15x30 cm na podsypce piaskowej | m | 10
1.4 | KNR-W 5-10 0323-01 | 08 pkt. 5.5 | Cięcie nawierzchni z mas mineralno-asfaltowych na głębokość 5 cm - mechanicznie | m | 14
1.5 | KNR 2-31 0803-03 | 08 pkt. 5.5 | Mechaniczne rozebranie nawierzchni z mieszanek mineralno-bitumicznych o grub. 3 cm | m2 | 7
1.6 | KNR 2-31 0803-04 | 08 pkt. 5.5 | Mechaniczne rozebranie nawierzchni z mieszanek mineralno-bitumicznych - dalszy 1 cm grub. | m2 | 7
1.7 | KNR 2-31 0801-03 | 08 pkt. 5.5 | Mechaniczne rozebranie podbudowy betonowej o grub. 12 cm | m2 | 7
1.8 | KNR 2-31 0801-04 | 08 pkt. 5.5 | Mechaniczne rozebranie podbudowy betonowej - dalszy 1 cm grub. | m2 | 7
1.9 | KNR 2-31 0502-01 | 08 pkt. 5.5 | Chodniki z płyt betonowych 35x35x5 cm na podsypce piaskowej z wypełnieniem spoin piaskiem | m2 | 8
1.10 | KNR 2-31 0401-01 | 08 pkt. 5.5 | Rowki pod krawężniki i ławy krawężnikowe o wym. 20x20 cm w gruncie kat.I-II | m | 10
1.11 | KNR 2-31 0403-03 | 08 pkt. 5.5 | Krawężniki betonowe wystające o wym. 15x30 cm na podsypce cem.piaskowej | m | 10
1.12 | KNR 2-31 0109-01 | 08 pkt. 5.5 | Podbudowa betonowa z dylatacją - grub.warstwy po zagęszczeniu 12 cm | m2 | 7
1.13 | KNR 2-31 0109-02 | 08 pkt. 5.5 | Podbudowa betonowa z dylatacją - za każdy dalszy 1 cm grub.warstwy po zagęszczeniu | m2 | 7
1.14 | KNR 2-31 0310-01 | 08 pkt. 5.5 | Nawierzchnia z mieszanek mineralno-bitumicznych grysowych - warstwa wiążąca asfaltowa - grub.po zagęszcz. 4 cm | m2 | 7
1.15 | KNR 2-31 0310-05 | 08 pkt. 5.5 | Nawierzchnia z mieszanek mineralno-bitumicznych grysowych - warstwa ścieralna asfaltowa - grub.po zagęszcz. 3 cm | m2 | 7
1.16 | KNR 4-01 0108-09 | 08 pkt. 5.5 | Wywiezienie gruzu spryzmowanego samochodami skrzyniowymi na odl.do 1 km | m3 | 3.5
1.17 | KNR 4-01 0108-10 | 08 pkt. 5.5 | Wywiezienie gruzu spryzmowanego samochodami skrzyniowymi - za każdy nast. 1 km | m3 | 2
1.18 | Kalkulacja własna | 08 pkt. 5.5 | Opłata za składowanie gruzu | m3 | 3.5
1.19 | KNR-W 2-01 0212-03 | 08 pkt. 5.2 | Wykopy oraz przekopy wykonywane koparkami podsiębiernymi 0.25 m3 na odkład w gruncie kat. I-II | m3 | 170.28
1.20 | KNR 2-01 0322-02 | 08 pkt. 5.2 | Pełne umocnienie pionowych ścian wykopów liniowych o głębok.do 3.0 m wypraskami w grunt.suchych kat.III-IV wraz z rozbiór.(szer.do 1m) | m2 | 309.6
1.21 | KNR 2-28 0501-09 | 08 pkt. 2.2.1 i 5.4.6 | Obsypka rurociągu kruszywem | m3 | 30.1
1.22 | KNR 2-01 0320-05 | 08 pkt. 5.4.3 | Zasypywanie wykopów liniowych o ścianach pionowych głębokości do 3 m kat.gr.III-IV | m3 | 140.18
1.23 | KNR-W 2-01 0228-03 | 08 pkt. 5.2 | Zagęszczenie nasypów zagęszczarkami; grunty sypkie kat. I-III | m3 | 170.28
1.24 | KNR-W 2-01 0207-01 | 08 pkt. 5.2 | Roboty ziemne wyk. koparkami przedsiębiernymi 0.15 m3 w ziemi kat.I-III uprzednio zmagazynowanej w hałdach z transportem urobku samochodami samowyładowczymi na odl.do 1 km | m3 | 30.1
1.25 | KNR 2-01 0214-04 | 08 pkt. 5.2 | Nakłady uzupełn.za każde dalsze rozp. 0.5 km transportu ponad 1 km samochodami samowyładowczymi po drogach utwardzonych ziemi kat.III-IV | m3 | 30.1
1.26 | KNR-W 2-18 0109-04 | 08 pkt. 2.1 i 5.4.1 | Sieci wodociągowe - montaż rurociągów z rur polietylenowych (PE, PEHD) o śr.zewnętrznej 110 mm | m | 86
1.27 | KNR 2-28 0314-02 | 08 pkt. 2.1 i 5.4.1 | Przyłącza wodociągowe z rur ciśnieniowych PE o śr. zewn. 40 mm | m | 5
1.28 | KNR-W 2-18 0111-04 | 08 pkt. 2.1 i 5.4.1 | Sieci wodociągowe - połączenie rur polietylenowych ciśnieniowych PE, PEHD za pomocą kształtek elektrooporowych o śr.zewnętrznej 110 mm - trójnik siodłowy | złącz. | 1
1.29 | KNR-W 2-18 0111-04 | 08 pkt. 2.1 i 5.4.1 | Sieci wodociągowe - połączenie rur polietylenowych ciśnieniowych PE, PEHD za pomocą kształtek elektrooporowych o śr.zewnętrznej 110 mm - trójnik równoprzelotowy | złącz. | 1
1.30 | KNR-W 2-18 0111-04 | 08 pkt. 2.1 i 5.4.1 | Sieci wodociągowe - połączenie rur polietylenowych ciśnieniowych PE, PEHD za pomocą kształtek elektrooporowych o śr.zewnętrznej 110 mm - redukcja 110/90 | złącz. | 1
1.31 | KNR-W 2-18 0111-04 | 08 pkt. 2.1 i 5.4.1 | Sieci wodociągowe - połączenie rur polietylenowych ciśnieniowych PE, PEHD za pomocą kształtek elektrooporowych o śr.zewnętrznej 110 mm - redukcja 110/63 | złącz. | 1
1.32 | KNR-W 2-18 0111-01 | 08 pkt. 2.1 i 5.4.1 | Sieci wodociągowe - połączenie rur polietylenowych ciśnieniowych PE, PEHD za pomocą kształtek elektrooporowych o śr.zewnętrznej 63 mm - redukcja 63/40 | złącz. | 1
1.33 | KNR-W 2-18 0111-01 | 08 pkt. 2.1 i 5.4.1 | Sieci wodociągowe - połączenie rur polietylenowych ciśnieniowych PE, PEHD za pomocą kształtek elektrooporowych o śr.zewnętrznej 40 mm - przejście PE/stal 40/32 | złącz. | 1
1.34 | KNR-W 2-18 0205-03 | 08 pkt. 2.1 i 5.4.1 | Zasuwy żeliwne klinowe owalne kołnierzowe z obudową o śr.100 mm | kpl. | 1
1.35 | KNR 2-18 0315-03 | 08 pkt. 2.1 i 5.4.1 | Hydranty pożarowe nadziemne o śr.80 mm | kpl. | 1
1.36 | KNR-W 2-18 0112-01 | 08 pkt. 2.1 i 5.4.1 | Sieci wodociągowe - montaż kształtek ciśnieniowych PE, PEHD o połączeniach zgrzewano-kołnierzowych (tuleje kołnierzowe na luźny kołnierz) o śr.zewnętrznej 90/80 | szt | 1
1.37 | KNR-W 2-18 0112-02 | 08 pkt. 2.1 i 5.4.1 | Sieci wodociągowe - montaż kształtek ciśnieniowych PE, PEHD o połączeniach zgrzewano-kołnierzowych (tuleje kołnierzowe na luźny kołnierz) o śr.zewnętrznej 110/100 | szt | 2
1.38 | KNR-W 2-19 0306-04 | 08 pkt. 2.1 i 5.4.1 | Rury ochronne (osłonowe) z PE, PCW, PP o śr. nominalnej 90 mm | m | 1.5
1.39 | KNR-W 2-19 0306-08 | 08 pkt. 2.1 i 5.4.1 | Rury ochronne (osłonowe) z PE, PCW, PP o śr. nominalnej 160 mm | m | 6.5
1.40 | KNR-W 2-15 0125-01 | 08 pkt. 2.1 i 5.4.1 | Dodatki za wykonanie obustronnych podejść do wodomierzy śrubowych o śr. nominalnej 80 mm | kpl. | 1
1.41 | KNR-W 2-18 0513-05 | 08 pkt. 2.1 i 5.4.1 | Studnia wodomierzowa DN2000 z kręgów betonowych z wywiewką, włazem kanałowym, i wyposażeniem - wodomierz MWN/JS652,5-S-MK, zawór EA 423 DN80, łączniki kołnierzowe 2 szt., zwężka 80/100, zwężka 80/65, zasuwa DN80 2 szt., króciec dwukołnierzowy DN65, podpory HILTI. | stud. | 1
1.42 | KNR-W 2-19 0102-01 | 08 pkt. 2.1 i 5.4.1 | Oznakowanie trasy wodociągu ułożonego w ziemi taśmą z tworzywa sztucznego | m | 91
1.43 | KNR-W 2-19 0134-01 | 08 pkt. 2.1 i 5.4.1 | Oznakowanie trasy wodociągu na murze | kpl. | 1
1.44 | KNR-W 2-18 0708-01 | 08 pkt. 2.1 i 5.4.1 | Jednokrotne płukanie sieci wodociągowej o śr. nominalnej do 150 mm | odc.200m | 0.5
1.45 | KNR 2-18 0803-01 | 08 pkt. 2.1 i 5.4.1 | Dezynfekcja rurociągów sieci wodociągowych o śr.nominalnej do 150 mm | odc.200m | 0.5
1.46 | KNR 2-18 0802-01 | 08 pkt. 2.1 i 5.4.1 | Próba szczelności sieci wodociągowych z rur z tworzyw sztucznych ( PE ) o śr.nominalnej do 100 mm | prob. | 1
SUMA CZĘŚCIOWA 1
2 | Przyłącze kanalizacji sanitarnej KOD CPV 45232411-6/45111200-0/45211000-9
2.1 | KNR-W 2-01 0212-03 | 08 pkt. 5.2 | Wykopy oraz przekopy wykonywane koparkami podsiębiernymi 0.25 m3 na odkład w gruncie kat. I-II | m3 | 205.79
2.2 | KNR 2-01 0322-02 | 08 pkt. 5.2 | Pełne umocnienie pionowych ścian wykopów liniowych o głębok.do 3.0 m wypraskami w grunt.suchych kat.III-IV wraz z rozbiór.(szer.do 1m) | m2 | 445.4
2.3 | KNR 2-28 0501-09 | 08 pkt. 5.4.6 | Obsypka rurociągu kruszywem | m3 | 36.68
2.4 | KNR 2-01 0320-05 | 08 pkt. 5.4.6 | Zasypywanie wykopów liniowych o ścianach pionowych głębokości do 3 m kat.gr.III-IV | m3 | 169.11
2.5 | KNR-W 2-01 0228-03 | 08 pkt. 5.2 | Zagęszczenie nasypów zagęszczarkami; grunty sypkie kat. I-III | m3 | 205.79
2.6 | KNR-W 2-01 0207-01 | 08 pkt. 5.2 | Roboty ziemne wyk. koparkami przedsiębiernymi 0.15 m3 w ziemi kat.I-III uprzednio zmagazynowanej w hałdach z transportem urobku samochodami samowyładowczymi na odl.do 1 km | m3 | 36.68
2.7 | KNR 2-01 0214-04 | 08 pkt. 5.2 | Nakłady uzupełn.za każde dalsze rozp. 0.5 km transportu ponad 1 km samochodami samowyładowczymi po drogach utwardzonych ziemi kat.III-IV | m3 | 36.68
2.8 | KNR-W 2-18 0408-02 | 08 pkt. 2.1 i 5.4.1 | Kanały z rur PVC łączonych na wcisk o śr. zewn. 160 mm | m | 21
2.9 | KNR-W 2-18 0109-01 | 08 pkt. 2.1 i 5.4.1 | Montaż rurociągów z rur polietylenowych (PE, PEHD) o śr.zewnętrznej 63 mm | m | 110
2.10 | KNR-W 2-18 0110-01 | 08 pkt. 2.1 i 5.4.1 | Połączenie rur polietylenowych ciśnieniowych PE, PEHD metodą zgrzewania czołowego o śr.zewnętrznej 63 mm | złącz. | 2
2.11 | KNR 2-18 0613-03 | 08 pkt. 2.1 i 5.4.4 | Przepompownia ścieków o parametrach jak WAVIN S10/2,5-2P-14/40-T/3-1,7P | stud. | 1
2.12 | KNR 2-18 0613-03 | 08 pkt. 2.1 i 5.4.3 | Studnie rewizyjne z kręgów betonowych o śr.1200 mm w gotowym wykopie o głębok. 3m (jedna studnia rozprężna) | stud. | 2
2.13 | KNR-W 2-18 0513-04 | 08 pkt. 2.1 i 5.4.3 | Studnie rewizyjne z kręgów betonowych o śr. 1200 mm w gotowym wykopie za każde 0.5 m różnicy głęb. | [0.5 m] stud. | -2
2.14 | KNR 2-18 0901-02 | 08 pkt. 2.1 i 5.4.3 | Włączenie rurociagu fi 160 mm do istniejącej studzienki | szt. | 1
2.15 | KNR-W 2-18 0527-01 | 08 pkt. 2.1 i 5.4.3 | Tuleje uszczelniające rurę fi 160 mm w ściance studzienki | szt | 6
2.16 | KNR-W 2-19 0119-03 | 08 pkt. 2.1 i 5.4.1 | Rury ochronne o śr.nom.200 mm | m | 4
2.17 | KNR 2-18 0804-01 | 08 pkt. 2.1 i 5.4.1 | Próba szczelności kanałów rurowych o śr.nominalnej 150 mm | m | 86.5
SUMA CZĘŚCIOWA 2
3 | Kanalizacja deszczowa KOD CPV 45262130-2/45111200-0/45211000-9
3.1 | KNR-W 2-01 0212-03 | 08 pkt. 5.2 | Wykopy oraz przekopy wykonywane koparkami podsiębiernymi 0.25 m3 na odkład w gruncie kat. I-II | m3 | 123.5
3.2 | KNR 2-01 0322-02 | 08 pkt. 5.2 | Pełne umocnienie pionowych ścian wykopów liniowych o głębok.do 3.0 m wypraskami w grunt.suchych kat.III-IV wraz z rozbiór.(szer.do 1m) | m2 | 247
3.3 | KNR 2-28 0501-09 | 08 pkt. 5.4.6 | Obsypka rurociągu kruszywem | m3 | 18.2
3.4 | KNR 2-28 0501-09 | 08 pkt. 2.1 i 5.4.4 | Żwir płukany 1-6mm pod studnię chłonną | m3 | 6.3
3.5 | KNR 2-28 0501-09 | 08 pkt. 2.1 i 5.4.4 | Żwir płukany 6-15mm pod studnię chłonną | m3 | 6.3
3.6 | KNR 2-01 0320-05 | 08 pkt. 5.2 | Zasypywanie wykopów liniowych o ścianach pionowych głębokości do 3 m kat.gr.III-IV | m3 | 92.7
3.7 | KNR-W 2-01 0228-03 | 08 pkt. 5.4.6 | Zagęszczenie nasypów zagęszczarkami; grunty sypkie kat. I-III | m3 | 123.5
3.8 | KNR-W 2-01 0209-01 | 08 pkt. 5.2 | Roboty ziemne wyk. koparkami chwytakowymi 0.25 m3 w ziemi kat.I-III uprzednio zmagazynowanej w hałdach z transportem urobku samochodami samowyładowczymi na odl.do 1 km | m3 | 30.8
3.9 | KNR 2-01 0214-04 | 08 pkt. 5.2 | Nakłady uzupełn.za każde dalsze rozp. 0.5 km transportu ponad 1 km samochodami samowyładowczymi po drogach utwardzonych ziemi kat.III-IV | m3 | 30.8
3.10 | KNR-W 2-18 0408-02 | 08 pkt. 2.1 i 5.4.1 | Kanały z rur PVC łączonych na wcisk o śr. zewn. 160 mm | m | 65
3.11 | KNR 2-18 0613-03 | 08 pkt. 2.1 i 5.4.1 | Separator HAURATON AI0 10/2500 DN1500 | stud. | 1
3.12 | KNR 2-18 0613-03 | 08 pkt. 2.1 i 5.4.3 | Studnie rewizyjne z kręgów betonowych o śr.1200 mm w gotowym wykopie o głębok. 3m | stud. | 1
3.13 | KNR-W 2-18 0513-04 | 08 pkt. 2.1 i 5.4.3 | Studnie rewizyjne z kręgów betonowych o śr. 1200 mm w gotowym wykopie za każde 0.5 m różnicy głęb. | [0.5 m] stud. | -4
3.14 | KNR-W 2-18 0513-05 | 08 pkt. 2.1 i 5.4.4 | Studnia chłonna z kręgów o śr. 2000 mm w gotowym wykopie o głębok. 2,1 m | stud. | 1
3.15 | KNR 2-18 0625-02 | 08 pkt. 2.1 i 5.4.3 | Studzienki ściekowe z gotowych elementów betonowe o śr.500 mm z osadnikiem bez syfonu | szt. | 2
3.16 | KNR-W 2-15 0222-03 | 08 pkt. 2.1 i 5.4.1 | Czyszczaki z PVC kanalizacyjne o śr. 160 mm o połączeniach wciskowych | szt. | 4
3.17 | KNR-W 2-18 0421-02 | 08 pkt. 2.1 i 5.4.1 | Kształtki PVC kanalizacji zewnętrznej jednokielichowe łączone na wcisk o śr. zewn. 160 mm - kolana | szt | 4
3.18 | KNR-W 2-18 0527-01 | 08 pkt. 2.1 i 5.4.1 | Tuleje uszczelniające rurę fi 160 mm w ściance studzienki | szt | 12
3.19 | KNR 2-18 0804-01 | 08 pkt. 2.1 i 5.4.1 | Próba szczelności kanałów rurowych o śr.nominalnej 150 mm | m | 65
SUMA CZĘŚCIOWA 3
RAZEM CENA NETTO
PODATEK VAT 22%
RAZEM CENA BRUTTO
słownie złotych:
…………………… |  |  |  | ……………………………………………………
| data |  |  | podpis upełnomocnionego Przedstawiciela