## Arkusz1
KOSZTORYS OFERTOWY - branża drogowa - zjazd i droga dojazdowa
Lp. | Podstawa | Nazwa i opis pozycji | Jednostka |  |  | Cena jedn. | Wartość
|  |  | Nazwa | Ilość | Razem
1 | 2 | 3 | 4 | 5 | 6 | 7 | 8
1 | CPV - 45 11 12 00-0 Roboty przygotowawcze, pomiarowe, rozbiórkowe, ziemne
1 d.1 | D-01.01.01 | Roboty pomiarowe - pkt. główne, repery, geodeta, wykonawca | ha
|  | 0.528 | ha | 0.528
|  |  |  | RAZEM | 0.528
2 d.1 | D-01.01.01 | Pomiar geodezyjny-wykonawca-stała obsługa geodezyjna w trakcie budowy | ha
|  | 0.528 | ha | 0.528
|  |  |  | RAZEM | 0.528
3 d.1 | D-01.01.01 | Roboty pomiarowe - pomiar geodezyjny powykonawczy | km
|  | 0.088 | km | 0.088
|  |  |  | RAZEM | 0.088
4 d.1 | D-01.02.02 | Usunięcie warstw ziemi urodzajnej (humusu) o grubości do 15 cm | m2
|  | 270.000 | m2 | 270.000
|  |  |  | RAZEM | 270.000
5 d.1 | D-02.01.01 | Roboty ziemne wykon. koparkami podsiębiernymi w gr. kat. III z wykorzystaniem urobku pod nasypy | m3
|  | 160.000 | m3 | 160.000
|  |  |  | RAZEM | 160.000
6 d.1 | D-02.01.01 | Dowóz ziemi pod nasypy | m3
|  | 73.000 | m3 | 73.000
|  |  |  | RAZEM | 73.000
7 d.1 | D-02.03.01 | Formowanie i zagęszczanie nasypów o wys. do 3.0m spycharkami w gruncie kat. III-IV | m3
|  | 233.00 | m3 | 233.00
|  |  |  | RAZEM | 233.00
8 d.1 | D-02.03.01 | Zagęszczenie nasypów ubijakami mechanicznymi: grunty spoiste kat. III-IV | m3
|  | 233.00 | m3 | 233.00
|  |  |  | RAZEM | 233.00
2 | CPV - 45 23 31 20-6 Jezdnia - Roboty podstawowe, w-wy odsączjące, podbudowy, nawierzchnie, krawężniki i obrzeża
9 d.2 | D-04.01.01 | Mechaniczne wykonanie koryta na całej szerokości jezdni w grunie kat. I-IV głebokości 50cm. Uporządkowanie dna wykopu | m2
|  | 565.350 | m2 | 565.350
|  |  |  | RAZEM | 565.350
10 d.2 | D-04.02.01 | Warstwa odsączająca w korycie jezdni. Zagęszczenie mechaniczne. Grubość warstwy po zag. 20cm | m2
|  | 565.350 | m2 | 565.350
|  |  |  | RAZEM | 565.350
11 d.2 | D-08.01.01 | Krawężniki betonowe wystajce o wymiarach 15x30cm na podsypce cementowo-piaskowej | m
|  | 109.000 | m | 109.000
|  |  |  | RAZEM | 109.000
12 d.2 | D-08.01.01 | Krawężniki betonowe najazdowe o wymiarach 15x25cm na podsypce cementowo-piaskowej | m
|  | 106.000 | m | 106.000
|  |  |  | RAZEM | 106.000
13 d.2 | D-08.01.01 | Ława pod krawężniki betonowa C12/15 z oporem (B-15) | m3
|  | 15.050 | m3 | 15.050
|  |  |  | RAZEM | 15.050
14 d.2 | D-04.06.01 | Podbudowa betonowa z dylatacją - grubość warstwy po zagęszczeniu 20 cm (Rm=6-9MPa) | m2
|  | 518.250 | m2 | 518.250
|  |  |  | RAZEM | 518.250
15 d.2 | D-05.03.23a | Nawierzchnie z kostki brukowej betonowej szarej grubości 8cm na podsypce cementowo-piaskowej | m2
|  | 408.250 | m2 | 408.250
|  |  |  | RAZEM | 408.250
16 d.2 | D-05.03.23a | Nawierzchnie z kostki brukowej betonowej szarej grubości 8cm na podsypce cementowo-piaskowej | m2
|  |  | m2 | 110.000
|  | 110.000 |  | RAZEM | 110.000
3 | CPV - 45 23 31 20-6 Chodnik (dojście) - Roboty podstawowe, w-wy odsączjące, podbudowy, nawierzchnie, krawężniki i obrzeża
17 d.3 | D-04.01.01. | Mechaniczne wykonanie koryta na całej szerokości jezdni w grunie kat. I-IV głebokości 40cm. Uporządkowanie dna wykopu | m2
|  | 9.000 | m2 | 9.000
|  |  |  | RAZEM | 9.000
18 d.3 | D-04.02.01 | Warstwa odsączająca w korycie jezdni. Zagęszczenie mechaniczne. Grubość warstwy po zag. 20cm | m2
|  | 9.000 | m2 | 9.000
|  |  |  | RAZEM | 9.000
19 d.3 | D-08.03.01 | Obrzeża betonowe o wymiarach 8x30cm na podsypce cementowo-piaskowej z wypełnieniem spoin zaprawą cementową | m
|  | 6.500 | m | 6.500
|  |  |  | RAZEM | 6.500
20 d.3 | D-08.03.01 | Ława pod krawężniki betonowa C12/15 z oporem (B-15 | m3
|  | 0.325 | m3 | 0.325
|  |  |  | RAZEM | 0.325
21 d.3 | D-04.06.01 | Podbudowa betonowa z dylatacją - grubość warstwy po zagęszczeniu 10 cm (Rm=6-9MPa) | m2
|  | 7.500 | m2 | 7.500
|  |  |  | RAZEM | 7.500
22 d.3 | D-05.03.23a | Nawierzchnie z kostki brukowej betonowej szarej grubości 6cm na podsypce cementowo-piaskowej | m2
|  | 7.500 | m2 | 7.500
|  |  |  | RAZEM | 7.500
4 | CPV - 45 23 31 20-6 Roboty uzupełniające i wykończeniowe
23 d.4 | D-06.01.01 | Plantowanie skarp i korony nasypów - kat. gr. I-III. Porządkowanie terenu wokół. | m2
|  | 540.000 | m2 | 540.000
|  |  |  | RAZEM | 540.000
24 d.4 | D-08.05.04. | Wzmacnianie skarpy geokratami o wysokości 10cm | m2
|  | 360.000 | m2 | 360.000
|  |  |  | RAZEM | 360.000
25 d.4 | D-06.01.01 | Humusowanie skarp z obsianiem trawą | m2
|  | 540.000 | m2 | 540.000
|  |  |  | RAZEM | 540.000
26 d.4 | D-06.01.01 | Oczyszczenie rowów z namułu o grub. 20 cm z wyprofilowaniem skarp rowu | m2
|  | 55.000 | m2 | 55.000
|  |  |  | RAZEM | 55.000
RAZEM CENA NETTO
PODATEK VAT 22%
RAZEM CENA BRUTTO
słownie złotych:
…………………… |  |  |  | ……………………………………………………
| data |  |  | podpis upełnomocnionego Przedstawiciela